## 测试用例
CSK5062 杜亚窗帘 — 测试用例（含播报ID验证）
用例编号 | 功能模块 | 用例名称 | 前置条件 | 测试步骤 | 期望结果 | 期望发送协议(UART1) | 期望播报ID | 期望播报内容 | 优先级 | 测试结果
TC_BOOT_001 | 上电播报 | 上电欢迎语播报 | 设备完成固件烧录，首次上电 | 给设备上电，等待启动完成 | 播报欢迎语 | - | TONE_ID_3 | 你好,欢迎使用杜亚窗帘 | P0 | 待测试
TC_BASE_001 | 基础配置-唤醒 | 唤醒超时时长验证 | 设备处于唤醒等待状态 | 1.播报【你好杜亚】唤醒设备 2.唤醒后不说任何命令词，开始计时 3.等待设备播报休息语后记录超时时长 | 播报【再见】，计时时长应为15s（允许±1s误差） | - | TONE_ID_2 | 再见 | P0 | 待测试
TC_BASE_002 | 基础配置-唤醒 | 唤醒后超时自动退出并回到待唤醒 | 设备已被唤醒，处于命令词等待状态 | 1.保持静默等待超时 2.超时后尝试说命令词【打开窗帘】 3.再次用唤醒词【你好杜亚】唤醒后说【打开窗帘】 | 步骤2不响应；步骤3正常响应，说明设备已回到待唤醒状态 | - | TONE_ID_2 | 再见 | P0 | 待测试
TC_VOL_001 | 基础配置-音量 | 初始化默认音量验证 | 设备刚烧录或刚恢复出厂，未做任何音量调节 | 1.上电后播报【你好杜亚】唤醒设备 2.连续说【小声点】直到播报TONE_ID_5 3.记录从初始到最小共减小了几次 | 从初始音量减小到最小共减小2次（初始3档，最小1档），说明默认音量为3档 | - | TONE_ID_5 | 音量已最小 | P0 | 待测试
TC_VOL_002 | 基础配置-音量 | 音量档位范围验证（最大档位=4） | 设备处于最小音量状态（已验证到底） | 1.连续说【大声点】，每次记录播报是否为TONE_ID_1 2.当播报变为TONE_ID_4时记录增加了几次 3.继续说【大声点】确认持续播报TONE_ID_4 | 从最小到最大共增加3次（1→2→3→4档），档位范围=4，符合需求。之后继续增大持续播报TONE_ID_4 | - | TONE_ID_4 | 音量已最大 | P0 | 待测试
TC_VOL_003 | 基础配置-音量 | 增大音量正常响应 | 设备已唤醒，当前非最大音量 | 说【大声点】 | 播报TONE_ID_1（好的），音量增大一档 | - | TONE_ID_1 | 好的 | P0 | 待测试
TC_VOL_004 | 基础配置-音量 | 减小音量正常响应 | 设备已唤醒，当前非最小音量 | 说【小声点】 | 播报TONE_ID_1（好的），音量减小一档 | - | TONE_ID_1 | 好的 | P0 | 待测试
TC_VOL_005 | 基础配置-音量 | 音量上溢提示-已最大还增大 | 设备已唤醒，已调至最大音量（4档） | 说【大声点】 | 播报TONE_ID_4（音量已最大），音量不变 | - | TONE_ID_4 | 音量已最大 | P1 | 待测试
TC_VOL_006 | 基础配置-音量 | 音量下溢提示-已最小还减小 | 设备已唤醒，已调至最小音量（1档） | 说【小声点】 | 播报TONE_ID_5（音量已最小），音量不变 | - | TONE_ID_5 | 音量已最小 | P1 | 待测试
TC_UART_001 | 基础配置-串口 | 协议串口UART1通信验证 | 已连接UART1（波特率9600），串口工具已打开 | 1.说命令词【打开窗帘】 2.在串口工具（UART1，9600）上观察输出 | UART1收到协议 55 AA 05 01 01 01 EA A9，UART0无命令协议输出 | 55 AA 05 01 01 01 EA A9 | - | - | P0 | 待测试
TC_UART_002 | 基础配置-串口 | 日志串口UART0输出验证 | 已连接UART0（波特率921600），串口工具已打开 | 1.给设备上电 2.说任意命令词 3.在UART0观察日志输出 | UART0输出可读日志信息（如识别结果、状态变化等），UART1不输出日志 | - | - | - | P1 | 待测试
TC_PWR_001 | 基础配置-掉电 | 唤醒词掉电保存验证 | 设备处于默认状态（唤醒词为【你好杜亚】） | 1.唤醒后说【设置唤醒词】进入设置模式 2.说一个非默认唤醒词（如【小杜小杜】）完成切换 3.硬断电后重新上电 4.用【小杜小杜】尝试唤醒，连续3次 5.用【你好杜亚】尝试唤醒 | 步骤4：设备被【小杜小杜】成功唤醒（唤醒词掉电保存）；步骤5：【你好杜亚】也可唤醒（默认唤醒词始终有效） | - | - | - | P0 | 待测试
TC_PWR_002 | 基础配置-掉电 | 音量掉电保存验证 | 设备处于默认音量3档 | 1.唤醒后调节音量到1档（连续说【小声点】至TONE_ID_5） 2.硬断电后重新上电 3.上电后连续说【大声点】，记录增大次数直到TONE_ID_4 | 从保存的1档增大到最大需3次，说明断电后音量仍为1档（非默认3档），掉电保存生效 | - | TONE_ID_5 / TONE_ID_4 | 音量已最小 / 音量已最大 | P0 | 待测试
TC_FACTORY_001 | 恢复出厂设置 | 恢复出厂-指令识别及协议发送 | 设备已唤醒 | 说【恢复出厂模式】 | 播报TONE_ID_1（好的），UART1发送协议 55 AA 04 01 F0 B0 5B | 55 AA 04 01 F0 B0 5B | TONE_ID_1 | 好的 | P0 | 待测试
TC_FACTORY_002 | 恢复出厂设置 | 恢复出厂-默认唤醒词恢复 | 已切换唤醒词为非默认（如【小杜小杜】），执行恢复出厂 | 1.确认当前唤醒词为【小杜小杜】（用其唤醒成功） 2.执行恢复出厂指令 3.用【小杜小杜】唤醒（连续3次） 4.用【你好杜亚】唤醒 | 步骤3：【小杜小杜】无法唤醒（已恢复出厂）；步骤4：【你好杜亚】可正常唤醒 | - | - | - | P0 | 待测试
TC_FACTORY_003 | 恢复出厂设置 | 恢复出厂-默认音量恢复 | 已将音量调至非默认值（如最小1档），执行恢复出厂 | 1.调音量至1档（说【小声点】至TONE_ID_5） 2.执行恢复出厂指令（重新唤醒后执行） 3.上电后说【小声点】直到TONE_ID_5，记录减小次数 | 从默认3档减到最小需减2次，说明恢复出厂后音量恢复为3档 | - | TONE_ID_5 | 音量已最小 | P0 | 待测试
TC_FACTORY_004 | 恢复出厂设置 | 恢复出厂-工作模式恢复（播报ID验证） | 已切换工作模式为嘀嗒模式，执行恢复出厂 | 1.确认当前为嘀嗒模式（说【打开窗帘】响应为TONE_ID_15） 2.执行恢复出厂指令 3.重新唤醒后说【打开窗帘】，观察播报ID | 播报ID为TONE_ID_1（好的），而非TONE_ID_15（滴声），说明工作模式已恢复为语音模式 | 55 AA 05 01 01 01 EA A9 | TONE_ID_1 | 好的（非滴声） | P0 | 待测试
TC_FACTORY_005 | 恢复出厂设置 | 恢复出厂-窗帘模式恢复（可响应命令词验证） | 已切换为布帘模式，执行恢复出厂 | 1.确认当前为布帘模式（说【打开布帘】有响应，说【打开窗帘】无响应） 2.执行恢复出厂指令 3.重新唤醒后说【打开窗帘】，再说【打开布帘】 | 步骤3：【打开窗帘】有响应播报（TONE_ID_1），【打开布帘】无响应，说明已恢复为默认窗帘模式 | - | TONE_ID_1 | 好的 | P0 | 待测试
TC_WAKEWORD_001 | 设置唤醒词 | 默认唤醒词始终有效 | 设备处于待唤醒状态（任何时刻） | 说【你好杜亚】 | 设备被唤醒，播报TONE_ID_0（在呢） | - | TONE_ID_0 | 在呢 | P0 | 待测试
TC_WAKEWORD_002 | 设置唤醒词 | 进入设置唤醒词模式-播报ID验证 | 设备已用【你好杜亚】唤醒，处于命令词等待状态 | 说【设置唤醒词】 | 播报TONE_ID_9（进入设置模式），进入设置唤醒词等待状态 | - | TONE_ID_9 | 进入设置模式 | P0 | 待测试
TC_WAKEWORD_003 | 设置唤醒词 | 设置唤醒词成功-播报ID+切换验证 | 已进入设置唤醒词模式（刚播报TONE_ID_9） | 1.说一个具体唤醒词（如【小杜小杜】） 2.观察播报ID 3.回到待唤醒状态后，用【小杜小杜】唤醒，连续3次 | 步骤2：播报TONE_ID_10（设置成功）；步骤3：连续3次均成功唤醒，说明新唤醒词生效 | - | TONE_ID_10 | 设置成功 | P0 | 待测试
TC_WAKEWORD_004 | 设置唤醒词 | 设置唤醒词后其他唤醒词不生效 | 已成功设置唤醒词为【小杜小杜】 | 1.用除【你好杜亚】和【小杜小杜】以外的其他唤醒词尝试唤醒 2.连续尝试3次 | 设备不响应，说明其他唤醒词未生效 | - | - | - | P0 | 待测试
TC_WAKEWORD_005 | 设置唤醒词 | 设置唤醒词模式下说非唤醒词不响应 | 已进入设置唤醒词模式 | 说普通命令词【打开窗帘】 | 设备不响应，继续保持在设置唤醒词等待状态 | - | - | - | P0 | 待测试
TC_WAKEWORD_006 | 设置唤醒词 | 设置唤醒词超时-播报ID验证 | 已进入设置唤醒词模式（刚播报TONE_ID_9） | 1.不说任何命令，等待超时 2.观察超时播报ID 3.记录从进入设置模式到超时播报的时长 | 播报TONE_ID_12（唤醒词设置超时），超时时长应为15s（±1s）；超时后设备退回待唤醒状态，原唤醒词不变 | - | TONE_ID_12 | 唤醒词设置超时 | P0 | 待测试
TC_WAKEWORD_007 | 设置唤醒词 | 超时后设置前唤醒词仍生效 | 设置唤醒词超时退出（TC_WAKEWORD_006执行后） | 用超时前生效的唤醒词尝试唤醒 | 设备正常唤醒，说明超时未改变唤醒词 | - | TONE_ID_0 | 在呢 | P0 | 待测试
TC_WORKMODE_001 | 设置工作模式 | 未进设置模式时语音/嘀嗒命令不响应 | 设备已唤醒，未进入设置工作模式 | 分别说【语音模式】、【滴答模式】 | 设备均不响应，无播报 | - | - | - | P0 | 待测试
TC_WORKMODE_002 | 设置工作模式 | 进入设置工作模式-播报ID验证 | 设备已唤醒 | 说【设置工作模式】 | 播报TONE_ID_13（进入设置模式），进入工作模式设置等待 | - | TONE_ID_13 | 进入设置模式 | P0 | 待测试
TC_WORKMODE_003 | 设置工作模式 | 切换到语音模式-播报ID验证 | 已进入设置工作模式（刚播报TONE_ID_13），当前为嘀嗒模式 | 1.说【语音模式】 2.观察播报ID 3.退出后唤醒设备说【打开窗帘】，观察响应播报ID | 步骤2：播报TONE_ID_14（设置成功）；步骤3：播报TONE_ID_1（好的），非TONE_ID_15（滴声），确认切换到语音模式 | 55 AA 05 01 01 01 EA A9 | TONE_ID_14 / TONE_ID_1 | 设置成功 / 好的 | P0 | 待测试
TC_WORKMODE_004 | 设置工作模式 | 切换到嘀嗒模式-播报ID验证 | 已进入设置工作模式（刚播报TONE_ID_13），当前为语音模式 | 1.说【滴答模式】 2.观察播报ID 3.退出后唤醒设备说【打开窗帘】，观察响应播报ID | 步骤2：播报TONE_ID_14（设置成功）；步骤3：播报TONE_ID_15（滴声），非TONE_ID_1，确认切换到嘀嗒模式 | 55 AA 05 01 01 01 EA A9 | TONE_ID_14 / TONE_ID_15 | 设置成功 / 滴声 | P0 | 待测试
TC_WORKMODE_005 | 设置工作模式 | 设置工作模式超时-超时前设置失效验证 | 已进入设置工作模式（刚播报TONE_ID_13） | 1.不说任何命令，等待超时 2.观察超时播报，记录超时时长 3.超时后唤醒说【打开窗帘】观察播报ID | 超时时长应为15s；超时后工作模式保持设置前状态（语音模式则TONE_ID_1，嘀嗒模式则TONE_ID_15） | - | TONE_ID_11（推测）/ 原模式ID | 设置失败 / 原工作模式 | P0 | 待测试
TC_WORKMODE_006 | 设置工作模式 | 设置工作模式下非模式命令不响应 | 已进入设置工作模式 | 说【打开窗帘】等普通命令词 | 设备不响应，保持在设置工作模式等待状态 | - | - | - | P0 | 待测试
TC_CURTAINMODE_001 | 设置窗帘模式 | 默认窗帘模式开机生效-窗帘命令响应 | 设备首次上电或恢复出厂，未做窗帘模式设置 | 唤醒后说【打开窗帘】 | 播报TONE_ID_1，发送协议 55 AA 05 01 01 01 EA A9，说明默认窗帘模式生效 | 55 AA 05 01 01 01 EA A9 | TONE_ID_1 | 好的 | P0 | 待测试
TC_CURTAINMODE_002 | 设置窗帘模式 | 默认窗帘模式下其他模式命令词不响应 | 设备处于默认窗帘模式 | 唤醒后说【打开纱帘】，再说【打开布帘】 | 均不响应，无播报，无协议发送 | - | - | - | P0 | 待测试
TC_CURTAINMODE_003 | 设置窗帘模式 | 进入设置窗帘模式-播报ID验证 | 设备已唤醒 | 说【设置窗帘模式】 | 播报TONE_ID_9（进入设置模式），进入窗帘模式设置等待 | - | TONE_ID_9 | 进入设置模式 | P0 | 待测试
TC_CURTAINMODE_004 | 设置窗帘模式 | 切换到纱帘/窗纱模式-功能验证 | 已进入设置窗帘模式（刚播报TONE_ID_9） | 1.说【纱帘模式】 2.观察播报ID（TONE_ID_10） 3.重新唤醒后说【打开纱帘】，再说【打开窗帘】 | 步骤2：TONE_ID_10（设置成功）；步骤3：【打开纱帘】有响应TONE_ID_1+协议，【打开窗帘】无响应，模式切换成功 | 55 AA 05 01 01 01 EA A9 | TONE_ID_10 / TONE_ID_1 | 设置成功 / 好的 | P0 | 待测试
TC_CURTAINMODE_005 | 设置窗帘模式 | 切换到布帘模式-功能验证 | 已进入设置窗帘模式（刚播报TONE_ID_9） | 1.说【布帘模式】 2.观察播报ID（TONE_ID_10） 3.重新唤醒后说【打开布帘】，再说【打开窗帘】 | 步骤2：TONE_ID_10（设置成功）；步骤3：【打开布帘】有响应TONE_ID_1+协议，【打开窗帘】无响应 | 55 AA 05 01 01 01 EA A9 | TONE_ID_10 / TONE_ID_1 | 设置成功 / 好的 | P0 | 待测试
TC_CURTAINMODE_006 | 设置窗帘模式 | 设置窗帘模式超时-超时前设置失效验证 | 已进入设置窗帘模式（刚播报TONE_ID_9） | 1.不说任何命令，等待超时 2.观察超时播报，记录时长 3.超时后唤醒说当前模式的命令词 | 超时时长应为15s；超时后窗帘模式保持超时前状态，原模式命令词仍有效 | - | - | 保持原模式 | P0 | 待测试
TC_CURTAINMODE_007 | 设置窗帘模式 | 未进入设置模式时纱帘/布帘模式命令不响应 | 设备已唤醒，未进入设置窗帘模式 | 说【纱帘模式】、【布帘模式】、【窗纱模式】 | 均不响应，无播报 | - | - | - | P0 | 待测试
TC_CURTAINMODE_008 | 设置窗帘模式 | 设置窗帘模式下非模式命令不响应 | 已进入设置窗帘模式 | 说【打开窗帘】等普通命令词 | 设备不响应，保持在设置窗帘模式等待状态 | - | - | - | P0 | 待测试
TC_CURTAIN_001 | 窗帘控制 | 打开窗帘-窗帘模式 | 设备已唤醒，当前为窗帘模式 | 说【打开窗帘】（或【窗帘打开】） | 播报TONE_ID_1，UART1发送协议 55 AA 05 01 01 01 EA A9 | 55 AA 05 01 01 01 EA A9 | TONE_ID_1 | 好的 | P0 | 待测试
TC_CURTAIN_002 | 窗帘控制 | 关闭窗帘-窗帘模式 | 设备已唤醒，当前为窗帘模式 | 说【关闭窗帘】（或【窗帘关闭】） | 播报TONE_ID_1，UART1发送协议 55 AA 05 01 01 02 EA A3 | 55 AA 05 01 01 02 EA A3 | TONE_ID_1 | 好的 | P0 | 待测试
TC_CURTAIN_003 | 窗帘控制 | 停止窗帘-窗帘模式 | 设备已唤醒，当前为窗帘模式 | 说【停止窗帘】（或【窗帘停止】） | 播报TONE_ID_1，UART1发送协议 55 AA 05 01 01 03 6A A6 | 55 AA 05 01 01 03 6A A6 | TONE_ID_1 | 好的 | P0 | 待测试
TC_CURTAIN_004 | 窗帘控制 | 模式隔离-窗帘模式下布帘/纱帘命令不响应 | 设备已唤醒，当前为窗帘模式 | 说【打开布帘】、【打开纱帘】、【打开窗纱】 | 均不响应，无TONE播报，无协议发送 | - | - | - | P0 | 待测试
TC_CURTAIN_005 | 窗帘控制 | 打开布帘-布帘模式 | 设备已唤醒，当前为布帘模式 | 说【打开布帘】（或【布帘打开】） | 播报TONE_ID_1，UART1发送协议 55 AA 05 01 01 01 EA A9 | 55 AA 05 01 01 01 EA A9 | TONE_ID_1 | 好的 | P0 | 待测试
TC_CURTAIN_006 | 窗帘控制 | 模式隔离-布帘模式下窗帘/纱帘命令不响应 | 设备已唤醒，当前为布帘模式 | 说【打开窗帘】、【打开纱帘】 | 均不响应 | - | - | - | P0 | 待测试
TC_CURTAIN_007 | 窗帘控制 | 打开纱帘/窗纱-纱帘模式 | 设备已唤醒，当前为纱帘/窗纱模式 | 说【打开纱帘】（或【打开窗纱】、【纱帘打开】、【窗纱打开】） | 播报TONE_ID_1，UART1发送协议 55 AA 05 01 01 01 EA A9 | 55 AA 05 01 01 01 EA A9 | TONE_ID_1 | 好的 | P0 | 待测试
TC_CURTAIN_008 | 窗帘控制 | 模式隔离-纱帘模式下窗帘/布帘命令不响应 | 设备已唤醒，当前为纱帘/窗纱模式 | 说【打开窗帘】、【打开布帘】 | 均不响应 | - | - | - | P0 | 待测试
TC_CTRL_001 | 其他控制 | 配对遥控器 | 设备已唤醒 | 说【配对遥控器】 | 播报TONE_ID_6（开始配对），UART1发送协议 55 AA 05 01 12 00 80 AF | 55 AA 05 01 12 00 80 AF | TONE_ID_6 | 开始配对 | P1 | 待测试
TC_CTRL_002 | 其他控制 | 配对成功-被动播报 | 已发出配对遥控器指令，等待上位机响应 | 上位机通过UART1下发接收协议 55 AA 05 03 06 01 F8 81 | 设备播报TONE_ID_7（配对成功） | - | TONE_ID_7 | 配对成功 | P1 | 待测试
TC_CTRL_003 | 其他控制 | 配对失败-被动播报 | 已发出配对遥控器指令，等待上位机响应 | 上位机通过UART1下发接收协议 55 AA 05 03 06 00 78 84 | 设备播报TONE_ID_8（配对失败） | - | TONE_ID_8 | 配对失败 | P1 | 待测试
TC_CTRL_004 | 其他控制 | 清除遥控器 | 设备已唤醒 | 说【清除遥控器】 | 播报TONE_ID_1（好的），UART1发送协议 55 AA 05 01 16 00 18 AC | 55 AA 05 01 16 00 18 AC | TONE_ID_1 | 好的 | P1 | 待测试
TC_CTRL_005 | 其他控制 | 删除行程 | 设备已唤醒 | 说【删除行程】 | 播报TONE_ID_1，UART1发送协议 55 AA 05 01 0B 10 D6 CF | 55 AA 05 01 0B 10 D6 CF | TONE_ID_1 | 好的 | P1 | 待测试
TC_CTRL_006 | 其他控制 | 电机换向 | 设备已唤醒 | 说【电机换向】 | 播报TONE_ID_1，UART1发送协议 55 AA 05 01 04 03 74 A6 | 55 AA 05 01 04 03 74 A6 | TONE_ID_1 | 好的 | P1 | 待测试

## 播报ID对照表
播报ID对照表（tone.h）
TONE_ID | ID编号 | 播报内容
TONE_ID_0 | 0 | 在呢
TONE_ID_1 | 1 | 好的
TONE_ID_2 | 2 | 再见
TONE_ID_3 | 3 | 你好,欢迎使用杜亚窗帘
TONE_ID_4 | 4 | 音量已最大
TONE_ID_5 | 5 | 音量已最小
TONE_ID_6 | 6 | 开始配对
TONE_ID_7 | 7 | 配对成功
TONE_ID_8 | 8 | 配对失败
TONE_ID_9 | 9 | 进入设置模式
TONE_ID_10 | 10 | 设置成功
TONE_ID_11 | 11 | 设置失败
TONE_ID_12 | 12 | 唤醒词设置超时
TONE_ID_13 | 13 | 进入设置模式
TONE_ID_14 | 14 | 设置成功
TONE_ID_15 | 15 | 滴声（嘀嗒模式响应）
TONE_ID_16 | 16 | 正在设置中
TONE_ID_17 | 17 | 你好,欢迎使用向日葵窗帘
TONE_ID_18 | 18 | 请再说一遍

## 统计概览
测试用例统计
功能模块 | 用例数
上电播报 | 1
基础配置-唤醒 | 2
基础配置-音量 | 6
基础配置-串口 | 2
基础配置-掉电 | 2
恢复出厂设置 | 5
设置唤醒词 | 7
设置工作模式 | 6
设置窗帘模式 | 8
窗帘控制 | 8
其他控制 | 6
合计 | 53
P0(核心):44 P1(重要):9 总计:53